## 龙瑞路站清单
分部 | 清单名称 | 项目描述 | 工作内容 | 单位 | 工程量 | 材料费 | 人工费 | 措施费 | 备注
楼地面 | 石材踢脚线-墙16 花岗岩楼梯踢脚 芭拉花 | 1.踢脚线高度:满足设计、规范、功能及美观要求，由投标人自行确定 2.粘贴层厚度、材料种类:20mm厚C20预拌砂浆 3.面层材料品种、规格、颜色:20mm厚花岗石平板 4.防护材料种类:详见设计图纸及招标文件 5.勾缝材料种类:稀水泥擦缝 6.计量规则:以公共区域楼梯梯段斜长及休息平台的投影长度以米计 | 1.基层清理 2.底层抹灰 3.面层铺贴、磨边 4.擦缝 5.磨光、酸洗、打蜡 6.刷防护材料 7.材料运输 | m | 78.04 |  | 13.84 |  | 原清单合价18991.81元
楼地面 | 盲道-300*300 | 1.找平层厚度、砂浆配合比:30厚DS20预拌水泥砂浆找平层向地漏找坡 2.结合层厚度、砂浆配合比:撒纯水泥(洒适量清水) 3.面层材料品种、规格、颜色:铺贴25厚盲道亚光巴拉白花岗石（止步块、前进块） 4.勾缝材料种类:灌稀水泥浆擦缝 5.防护层材料种类:上蜡打磨光洁 7.报价要求:不含C20细石混凝土垫层（清单已列入细石混凝土找平层分项子目内） | 1.基层清理 2.抹结合层 3.面层铺设、磨边 4.勾缝 5.刷防护材料 6.酸洗、打蜡 7.材料运输 | m² | 83.16 |  | 166.63 |  | 原清单合价30397.47元
楼地面 | 疏散平台花岗岩-屏蔽门前警示带 芭拉花 花岗岩300*130mm | 1.基层类型:详见设计图纸及招标文件 4.做法:1.刷纯水泥浆一道(已在细石混凝土找平层子目) 2.30厚C20细石混凝土垫层(已在细石混凝土找平层子目) 3.刷纯水泥浆一道 4.30厚DS20预拌水泥砂浆找平层向地漏找坡 5.撒纯水泥(洒适量清水) 6.铺贴花岗岩警示带 宽度130mm 7.灌稀水泥浆擦缝 8.上蜡打磨光洁 | 1.基层清理 2.抹结合层 3.面层铺设、磨边 4.嵌缝 5.刷防护材料 6.酸洗、打蜡 7.材料运输 | m | 270.71 | 145.75 | 19.94 |  | 原清单合价47279.5元