## 报价清单
分部 | 清单名称 | 项目描述 | 工作内容 | 单位 | 工程量 | 材料费 | 人工费 | 措施费 | 备注 | 核算材料费 | 核算人工费 | 核算措施费
楼地面 | 细石混凝土找平层-楼8 厚70mm | 1.找平层厚度:详见设计图纸及招标文件 2.混凝土强度等级:C20 3.结合层:详见设计图纸及招标文件 4.做法:1.钢筋混凝土板面除灰后刷纯水泥浆一道 2.70厚C20细石混凝土垫层 | 1.基层处理 2.找平层铺设 3.等其他全部相关工作内容 | m² | 2399.49 | 75000 | 30000 | 12000 | 原清单报价 | 73016.48 | 28721.9 | 10580.79